## 信息调查表
电池产品需求信息调查表
客户名称：
公司地址： |  | 客户请填写以下
序号 | 需求项目 | 需求内容
1 | 应用领域
2 | 内销/外销
3 | 同口/分口
4 | 伏数+安数
5 | 电芯品牌是否要求
6 | 三元/铁锂
7 | 持续放电电流/电机W
8 | 尺寸要求
9 | 输出端子型号（充电放电）+长度
10 | 标准充电电流
11 | 最大放电电流/持续时间/限流
12 | 是否带弱电开关
13 | 瞬间电流/时间（S）
14（硬件） | 是否需要电量管理（SOC）
是否带均衡
15 | 认证要求（是否需要过UL2595）
16 | 是否带外壳（材质）
17 | 电池组包装方式
18 | 电池标签（样品）/条码要求
19 | 包装箱箱麦要求
20 | 运输要求
21 | 客户目标价格
22 | 样品需求数量
23 | 预计首次交货数量/时间
24 | 预计总需求量/产品生命周期
以下若无软件需求请忽略
25（软件） | 是否需要通讯 | 是（ ） 否（ ）
| 通讯接口 | CAN( ) RS485( ) 一线通( ) RS232( ) 其它（ ）
| 通讯协议 | 买方定义（ ） 供方定义（ ） 双方协商定义（ ）
| SOC精度 | 20%（ ） 10%（ ） 5%（ ） 5%以下（ ） 其它（ ）
| 指示灯（可多选） | 故障指示（ ） 状态指示（ ） SOC指示（ ） 其它（ ）
| 功率控制策略 | 充电功率控制（ ） 放电功率控制（ ） 其它（ ）
| 保护功能 | 电压保护（ ） 电流保护（ ） 短路保护（ ） 温度保护（ ）其它
| 均衡功能 | 被动均衡（ ） 主动均衡（ ）
软件其它功能
26 | 其它特殊要求

## 需求信息
深圳市恒利能源科技有限公司
SHENZHEN HANI ENERGY TECKNOLOGY CO.,LTD
电池模组定制需求信息表
The battery PACK demand of customer
客户名称 |  | XXX智能科技 |  | 联系方式 | XXX
应用领域 |  | 医疗储备电源 |  | 销售地 | 韩国
需求时间 |  | 2022.4.15 |  | 需求数量 | 样品1组，后续100/年
产品参数 | 产品尺寸 |  | 200*100*85mm内
| 重量要求 |  | ≤4kg
| 电池类型 |  | 铁锂
| 组合方式 |  | 4串2并
| 电压/容量 |  | 12V12Ah
| 充电器电压 |  | 14.6V
| 最大充电电流 |  | 2.5A
| 充电端子 |  | 航空插头
| 持续放电电流 |  | 5A
| 最大瞬间放电电流 |  | 10A
| 放电端子 |  | XT60
| 保护电流 |  | 20A
| 放电截止电压 |  | 10V
使用环境 | 充电温度 |  | 0～45℃
| 放电温度 |  | —20～60℃
| 存储温度 |  | —20～45℃
| 特定环境描述 |  | —20冷藏室
用电特性 | 整机工作电压范围 |  | 11-15V
| 电机功率 |  | 60W
| 正常工作电流 |  | 2A
| 瞬间启动电流 |  | 5A
| 用电频率 |  | 不常开，仅做断电备用电源
| 工作时长要求 |  | ≥4H
特殊性能 | 寿命要求 |  | 3年
| 质保要求 |  | 1年
| 阻燃等级 |  | 94V0
| 防爆等级 |  | dIIBT4
| 防水防尘等级 |  | IP65
| 跌落或碰撞 |  | 无
其它要求
电路配置 | 主控/IC/MOS |  | 精工
| PTC/NTC |  | 带PTC
| 温度开关及保护 |  | 65℃
| 均衡要求及方式 |  | 无
| 通讯要求及方式 |  | RS485
| 显示要求及方式 |  | 电压+百分比电量显示
其它要求
包装及认证 | 电池外壳要求 |  | 钣金、喷粉
| 包装运输要求 |  | 海运至韩国
| 认证要求 |  | KC、UN
其它要求
其它

## 设计方案
深圳市恒利能源科技有限公司
SHENZHEN HANI ENERGY TECKNOLOGY CO.,LTD
产品设计方案
Product design scheme
一、医疗设备储备电源产品设计要求：
根据客户要求，设计一款可能放置于—20℃冷藏室使用的储备电源，我司机预计采用......满足客户需求。
...
采用一体成型镍带，配合阻燃支架连接电芯，钣金+喷粉哑黑外壳，配合防水胶达到防水防尘要求。
二、主要部件设计方案：
1）电芯：
采用沃泰通32700/6000mAh做4串2并组合成12V/12Ah；
2）保护板：
采用铁锂锂电保护方案，提供电量计算和显示、过充、过放、过流、短路、温度保护等；
3）IC：
采用英集芯4串保护芯片，实现电池在线监测和保护；
4）MOS：
在保护电路中起开关作用，控制负载两端电压稳定，确保电池安全性；
5）温度开关：
针对客户要求，设计温度保护，当电池本身温度达到65℃时，开关启动，当温度降至55℃自动恢复；
6）保险丝：
采用熔断电流20A的保险丝，双重保护电池安全性；
7）插头：
外置充电端采用真空防水航空插头，满足客户防水要求；
8）设计方案电路原理框图：
9）产品实现图：

## 定制产品流程
定制产品开发前期流程和职责分工
流程 | 运营专员 | 销售工程师 | 项目工程师 | 审核
推广及获客
客户需求了解及沟通
客户需求评估
疑问排查及启动设计
设计方案
方案报价
报价确定和启动
正式立项
以下按目前公司开发设计流程执行